## 封面
名称 |  | 二次封装台阶灯
型号 |  | TJY-16A-B
版本号 |  | V1.0
修订记录
日期 | 版本号 |  | 编制 | 修订内容
杭州勇电照明有限公司 网址：www.china-yd.com
LED户外景观照明产品
产 品 规 格 书

## 单色 常亮 24V 7W
该LED台阶灯采用外壳是通过铝拉伸成型，表面氧化，灯体整体设计美观大方，内置XTY-16A-B整米灌封光源，防护等级达到IP68。发光均匀，寿命长，能耗低,广泛应用于公众场所娱乐公园等低角度照明。 应用场合多样化： 公园景区 户外庭院 小区道路
基础信息 |  |  |  | 应用
• 重量 | 约/g/个 |  |  | • IP等级 | 内置光源IP68
• 颗粒数 | 60PCS（2835） |  |  | • 阻燃等级 | V-0
• 灯体材质 | 6063铝 |  |  | • UV等级 | 表面无明显变化（GB/T 16422.3-2014 ）
• 颜色/表面处理 | 铝本色/酸砂氧化 |  |  | • 保护等级IEC | 安全等级 Ⅲ
• 灯具出线 | 两端各甩线15CM（含接插件头子） 线芯/线径：2*0.5 |  |  | • 认证 | CE, FCC
• 是否带接插件 | 是 |  |  | • 存储温度 | -40℃至+80℃ / -40ºF至+176ºF
• 中性盐雾 | 48H |  |  | • 工作温度 | -40℃至+55℃ / -40ºF至+131ºF
• 光源平均寿命 | 50000小时 |  |  | • 使用环境 | 户外
电气参数 |  |  |  | 控制调光
• 额定电压 | DC24V |  |  | • 控制方式 | ON/OFF
• 额定功率 | 7W |  |  | • 像素段数 | /
• 频率范围 | / |  |  | • 灰度 | /
• 功率因素 | / |  |  | • 刷新率 | /
光学参数
• 光源颜色/色温（K） |  | W
• 波长范围（nm） |  | / | /
• 色容差（SDCM） |  | ＜7 | ＜7
• 显色指数（Ra） |  | ≥80 | ≥80
• 初始光效（lm/W） |  | 61 lm/W
• 初始流明（lm） |  | 436 lm
• 初始中心光强（cd） |  | 157 cd
光学数据
产品展示
补充说明： 1.此规格书提供数据的测试环境温度为 25±2℃。 2.此规格书所提供的参数均以标准品为基础，产品的实际参数会有误差，以实际产品为准。 3.若选用不同档位、色温、颜色的灯珠，光电参数会有一定浮动。 4.对于产品具体安装布置和注意事项请以产品使用说明书为准。 5.此规格书中的图示均为示意图，实际产品可能会有差异，以实际产品为准。 6.此产品如果有任何的变更，恕不另行通知。 7.此规格书的最终解释权归杭州勇电照明有限公司所有。
LED户外景观照明产品
二次封装台阶灯

## 单色 常亮 24V 9W
该LED台阶灯采用外壳是通过铝拉伸成型，表面氧化，灯体整体设计美观大方，内置XTY-16A-B整米灌封光源，防护等级达到IP68。发光均匀，寿命长，能耗低,广泛应用于公众场所娱乐公园等低角度照明。 应用场合多样化： 公园景区 户外庭院 小区道路
基础信息 |  |  |  | 应用
• 重量 | 约/g/个 |  |  | • IP等级 | 内置光源IP68
• 颗粒数 | 72PCS（2835） |  |  | • 阻燃等级 | V-0
• 灯体材质 | 6063铝 |  |  | • UV等级 | 表面无明显变化（GB/T 16422.3-2014 ）
• 颜色/表面处理 | 铝本色/酸砂氧化 |  |  | • 保护等级IEC | 安全等级 Ⅲ
• 灯具出线 | 两端各甩线15CM（含接插件头子） 线芯/线径：2*0.5 |  |  | • 认证 | CE, FCC
• 是否带接插件 | 是 |  |  | • 存储温度 | -40℃至+80℃ / -40ºF至+176ºF
• 中性盐雾 | 48H |  |  | • 工作温度 | -40℃至+55℃ / -40ºF至+131ºF
• 光源平均寿命 | 50000小时 |  |  | • 使用环境 | 户外
电气参数 |  |  |  | 控制调光
• 额定电压 | DC24V |  |  | • 控制方式 | ON/OFF
• 额定功率 | 9W |  |  | • 像素段数 | /
• 频率范围 | / |  |  | • 灰度 | /
• 功率因素 | / |  |  | • 刷新率 | /
光学参数
• 光源颜色/色温（K） |  | W
• 波长范围（nm） |  | / | /
• 色容差（SDCM） |  | ＜7 | ＜7
• 显色指数（Ra） |  | ≥80 | ≥80
• 初始光效（lm/W） |  | 64 lm/W
• 初始流明（lm） |  | 585 lm
• 初始中心光强（cd） |  | 200 cd
光学数据
产品展示
补充说明： 1.此规格书提供数据的测试环境温度为 25±2℃。 2.此规格书所提供的参数均以标准品为基础，产品的实际参数会有误差，以实际产品为准。 3.若选用不同档位、色温、颜色的灯珠，光电参数会有一定浮动。 4.对于产品具体安装布置和注意事项请以产品使用说明书为准。 5.此规格书中的图示均为示意图，实际产品可能会有差异，以实际产品为准。 6.此产品如果有任何的变更，恕不另行通知。 7.此规格书的最终解释权归杭州勇电照明有限公司所有。
LED户外景观照明产品
二次封装台阶灯

## 单色 常亮 24V 12W
该LED台阶灯采用外壳是通过铝拉伸成型，表面氧化，灯体整体设计美观大方，内置XTY-16A-B整米灌封光源，防护等级达到IP68。发光均匀，寿命长，能耗低,广泛应用于公众场所娱乐公园等低角度照明。 应用场合多样化： 公园景区 户外庭院 小区道路
基础信息 |  |  |  | 应用
• 重量 | 约/g/个 |  |  | • IP等级 | 内置光源IP68
• 颗粒数 | 96PCS（2835） |  |  | • 阻燃等级 | V-0
• 灯体材质 | 6063铝 |  |  | • UV等级 | 表面无明显变化（GB/T 16422.3-2014 ）
• 颜色/表面处理 | 铝本色/酸砂氧化 |  |  | • 保护等级IEC | 安全等级 Ⅲ
• 灯具出线 | 两端各甩线15CM（含接插件头子） 线芯/线径：2*0.5 |  |  | • 认证 | CE, FCC
• 是否带接插件 | 是 |  |  | • 存储温度 | -40℃至+80℃ / -40ºF至+176ºF
• 中性盐雾 | 48H |  |  | • 工作温度 | -40℃至+55℃ / -40ºF至+131ºF
• 光源平均寿命 | 50000小时 |  |  | • 使用环境 | 户外
电气参数 |  |  |  | 控制调光
• 额定电压 | DC24V |  |  | • 控制方式 | ON/OFF
• 额定功率 | 12W |  |  | • 像素段数 | /
• 频率范围 | / |  |  | • 灰度 | /
• 功率因素 | / |  |  | • 刷新率 | /
光学参数
• 光源颜色/色温（K） |  | W
• 波长范围（nm） |  | / | /
• 色容差（SDCM） |  | ＜7 | ＜7
• 显色指数（Ra） |  | ≥80 | ≥80
• 初始光效（lm/W） |  | 57 lm/W
• 初始流明（lm） |  | 586 lm
• 初始中心光强（cd） |  | 206 cd
光学数据
产品展示
补充说明： 1.此规格书提供数据的测试环境温度为 25±2℃。 2.此规格书所提供的参数均以标准品为基础，产品的实际参数会有误差，以实际产品为准。 3.若选用不同档位、色温、颜色的灯珠，光电参数会有一定浮动。 4.对于产品具体安装布置和注意事项请以产品使用说明书为准。 5.此规格书中的图示均为示意图，实际产品可能会有差异，以实际产品为准。 6.此产品如果有任何的变更，恕不另行通知。 7.此规格书的最终解释权归杭州勇电照明有限公司所有。
LED户外景观照明产品
二次封装台阶灯

## RGB 串行 24V 12W
该LED台阶灯采用外壳是通过铝拉伸成型，表面氧化，灯体整体设计美观大方，内置XTY-16A-B整米灌封光源，防护等级达到IP68。发光均匀，寿命长，能耗低,广泛应用于公众场所娱乐公园等低角度照明。 应用场合多样化： 公园景区 户外庭院 小区道路
基础信息 |  |  |  | 应用
• 重量 | 约/g/个 |  |  | • IP等级 | 内置光源IP68
• 颗粒数 | 48PCS（3535） |  |  | • 阻燃等级 | V-0
• 灯体材质 | 6063铝 |  |  | • UV等级 | 表面无明显变化（GB/T 16422.3-2014 ）
• 颜色/表面处理 | 铝本色/酸砂氧化 |  |  | • 保护等级IEC | 安全等级 Ⅲ
• 灯具出线 | 两端各甩线15CM（含接插件头子） 线芯/线径：2*0.5+1*0.22 |  |  | • 认证 | CE, FCC
• 是否带接插件 | 是 |  |  | • 存储温度 | -40℃至+80℃ / -40ºF至+176ºF
• 中性盐雾 | 48H |  |  | • 工作温度 | -40℃至+55℃ / -40ºF至+131ºF
• 光源平均寿命 | 50000小时 |  |  | • 使用环境 | 户外
电气参数 |  |  |  | 控制调光
• 额定电压 | DC24V |  |  | • 控制方式 | SPI
• 额定功率 | 12W |  |  | • 像素段数 | 1米8个像素点
• 频率范围 | / |  |  | • 灰度 | 8 bit
• 功率因素 | / |  |  | • 刷新率 | 1500 Hz
光学参数
• 光源颜色/色温（K） |  | RGB
• 波长范围（nm） |  | 红：615-630 绿：515-535 蓝：460-475 | /
• 色容差（SDCM） |  | / | ＜7
• 显色指数（Ra） |  | / | ≥80
• 初始光效（lm/W） |  | 21 lm/W
• 初始流明（lm） |  | 235 lm
• 初始中心光强（cd） |  | 86 cd
光学数据
产品展示
补充说明： 1.此规格书提供数据的测试环境温度为 25±2℃。 2.此规格书所提供的参数均以标准品为基础，产品的实际参数会有误差，以实际产品为准。 3.若选用不同档位、色温、颜色的灯珠，光电参数会有一定浮动。 4.对于产品具体安装布置和注意事项请以产品使用说明书为准。 5.此规格书中的图示均为示意图，实际产品可能会有差异，以实际产品为准。 6.此产品如果有任何的变更，恕不另行通知。 7.此规格书的最终解释权归杭州勇电照明有限公司所有。
LED户外景观照明产品
二次封装台阶灯